## Sheet1
24V to 12V
Components | Values
V_IN | 24 | V
V_OUT | 12 | V
I_OUT | 2 | A |  |  |  |  | 14976000000
sf | 52 | kHz
V_ripple | 40.9165 | mV
Ripple
C_IN | 470 | uF | 40.9165 | mV | 30 | V > better | 1,25 xFactor
C_OUT | 330 | nF | 40.9165 | mV | 15 | V > better | 25%
L1 | 192.3077 | uH
24V to 5V
Components | Values
L1 | 47 | uH | L39
C_OUT | 220 | nF | 10V